## Sheet1
Designator | Quantity | Footprint | Value / Description
U1 | 1 | CONV_LMR51450SDRRR | LMR51450SDRRR (buck regulator IC)
J1, J2 | 2 | TerminalBlock_Phoenix_MKDS-5-2-5.08_1x02_P5.08mm_Horizontal | 2-pin screw terminal, 5.08 mm pitch (rated ≥6 A)
L1 | 1 | L_7.3x7.3_H3.5 | 5.6 µH inductor, Isat ≥ 8 A, low DCR
Cout1, Cout2 | 2 | C_0805_2012Metric | 22 µF, 16 V, X7R MLCC
R5, R2 | 2 | R_0805_2012Metric | 10 kΩ, 1%
R4 | 1 | R_0805_2012Metric | 100 kΩ, 1%
R3 | 1 | R_0805_2012Metric | 21.5 kΩ, 1% (RT resistor for fSW)
R1 | 1 | R_0805_2012Metric | 85 kΩ, 1% (feedback)
C_B1 | 1 | C_0603_1608Metric | 0.1 µF, 50 V, X7R (bootstrap cap)
CIN_Bulk1 | 1 | C_Elec_6.3x5.4 | 47 µF, 25 V, polymer electrolytic (input bulk)
CIN1 | 1 | C_0805_2012Metric | 10 µF, 25 V, MLCC (input decoupling)
C2 | 1 | C_Elec_6.3x7.7 | 100 µF, 16 V, polymer bulk (output bulk)
C1 | 1 | C_0603_1608Metric | 10 nF, 50 V (small decoupling cap)